## Hoja1
	Vida real - Real life	realism overhaul	reducido al ksp- ksp scaled	equilibrado al ksp – ksp balanced	Real Nerva	Ksp Nerv	Realism overhaul NRX	Escala distancias
Masa - mass [Kg]	2.000,00	2.000,00	524,29	525,00		3.000,00	8.554,90	Lenght scale
Empuje - trust [N]	35.280,00	35.280,00	9.248,44	9.250,00		60.000,00	323.010,00	0,64
Empuje - trust [kgf]	3.596,33	3.596,33	942,76			6.116,21	32.926,61
Peso/empuje – trust/weight	1,80	1,80	1,80	1,80		2,04	3,85
Diametro -Diameter [m]	1,60	1,60	1,02	1,00
Altura – height [m]	3,50	3,50	2,24	2,25
temperatura- temp [K]	3.000,00

isp [s] LH
vacio-vacuum	910,00	910,00	910,00			800,00	925,00
1 atm			210,44			185,00	380,00
¿? atm			0,00			0,00

coste -cost

Fuentes /sources
http://danielmarin.naukas.com/2010/11/23/cohetes-nucleares-a-la-conquista-del-sistema-solar/
https://translate.googleusercontent.com/translate_c?depth=1&hl=es&rurl=translate.google.es&sl=ru&tl=en&u=http://www.kbkha.ru/%3Fp%3D8%26cat%3D11%26prod%3D66&usg=ALkJrhgkYMCSKNLLhPln7wrlUNEddLoLxg#